## Feuille1
				ALU_OP	W_C	A_GEN	W_PC	PC_SRC	W_A	A_SRC	MEM_A	MEM_OP	W_INST	W_D_LO	W_D_HI	SR_DIR	SR_PULSE	ALU_OP	W_C	A_GEN	W_PC	PC_SRC	W_A	A_SRC	MEM_A	MEM_OP	W_INST	W_D_LO	W_D_HI	SR_DIR	SR_PULSE				PC SRC
0x00	add	a = a + b, c = overflow	arithmetic	0x0	1		0		1	0x0			0	0	0				0	0x0	1	0x0	0		0x0	0x0	1	0	0						PC + 1
0x01	nor	a = !(a | b)	logic	0x1	1		0		1	0x0			0	0	0				0	0x0	1	0x0	0		0x0	0x0	1	1	1						PC + 1
0x02	cmp	c = a < b	comparison	0x2	1		0		1	0x0			0	0	0				0	0x0	1	0x0	0		0x0	0x0	1	2	2						PC + 1
0x03	equ	c = a == b	equality	0x3	1		0		1	0x0			0	0	0				0	0x0	1	0x0	0		0x0	0x0	1	3	3
																			0
0x04	jmp	pc = d	Inconditional jump		0		0		0				0	0	0				0	0x0	1	0x1	0		0x0	0x0	1	5	5						D
0x05	ifc	if(c == true) pc = d	Conditional jump		0		0		0				0	0	0				0	0x0	1	$c	0		0x0	0x0	1	6	6						MAYBE D

0x08	cpb	b = a	one-way transfer		0		0		0				0	0	0				0	0x0	1	0x0	0		0x0	0x0	1	8	8						PC + 1
0x0A	cpl	d[7..0] = a	Copy A to lower 8 bits of delta register		0		0		0				0	1	0				0	0x0	1	0x0	0		0x0	0x0	1	9	9						PC + 1
0x0B	cph	d[15..8] = a	Copy A to upper 8 bits of delta register		0		0		0				0	0	1				0	0x0	1	0x0	0		0x0	0x0	1	10	10						PC + 1

0x0C	ldc	a = \*(pc++)	Load from constant		0	0x0	0		1	0x1	0x0	0x0	0	0	0				0	0x1	1	0x0	0		0x0	0x0	1	12	12						PC + 2
0x0D	get	a = *d	Load from address		0		0		1	0x1	0x1	0x0	0	0	0				0	0x0	1	0x0	0		0x0	0x0	1	13	13						PC + 1
0x0E	put	*d = a	Store to address		0		0		0		0x1	0x1	0	0	0				0	0x0	1	0x0	0		0x0	0x0	1	14	14						PC + 1

0x10	psh	push(a)	Push A contents to stack		0		0		0				0	0	0	0x1	1		0	0x0	1	0x0	0		0x0	0x0	1	16	16						PC + 1
0x11	see	a = peek()	Read the contents of the top of the stack and puts it into A		0		0		1	0x2			0	0	0				0	0x0	1	0x0	0		0x0	0x0	1	17	17						PC + 1
0x12	pop	pop()	Pop stack		0		0		0				0	0	0	0x0	1		0	0x0	1	0x0	0		0x0	0x0	1	18	18						PC + 1

0x1E	inp	a = read()	Reads a byte from stdin		0		0		1	0x3			0	0	0				0	0x0	1	0x0	0		0x0	0x0	1	20	20						PC + 1
0x1F	out	print(a)	Sends the content of A to the standard output		0		0		0				0	0	0				0	0x0	1	0x0	0		0x0	0x0	1	21	21						PC + 1

				1														2																	2
				Cycle step

			PC_SRC	0x0	0x1
				A_GEN	D

			A_GEN	0x0	0x1
				PC +1	PC + 2

			ALU_OP	0x0	0x1	0x2	0x3
				add	nor	inf	equ

			MEM_ADDR	0x0	0x1
				A_GEN	D

			A_SRC	0x0	0x1	0x2	0x3
				ALU_O	MEM_O	SR_O	STDIN

			MEM_OP	0x0	0x1
				read	write

			SR_DIR	0x0	0x1
				left	right